## centrifugal compressor
| 3rd Stage | 3rd Stage | 3rd Stage | 3rd Stage | 3rd Stage
| Original | Original | Original | Original | Original
Input | Design | Design | Design | Design | Design
Mw | 59.01 | 27.72 | 44 | 27.72 | 44 | 28 | 28
k,cp/cv | 1.082 | 1.4 | 1.4 | 1.4 | 1.4 | 1.25 | 1.25
Zsuction | 0.973 | 1 | 1 | 1 | 1 | 1 | 1
Psuction, psia | 19.5 | 14.7 | 14.7 | 14.7 | 14.7 | 225 | 225
Tsuction,°F | 138 | 140 | 100 | 140 | 100 | 100 | 100
Pdischarge, psia | 66.4 | 115 | 115 | 65 | 65 | 650 | 651
Zdischarge | 0.938 | 1 | 1 | 1 | 1 | 1 | 1
Isoenthalpic,eff | 0.75 | 0.75 | 0.75 | 0.75 | 0.75 | 0.75 | 0.75
Flow Rate,MMSCFD | 240 | 32.856 | 3.11 | 32.856 | 3.11 | 500 | 500
Output
Density, suction lb/ft³ | 0.1844 | 0.063325 | 0.1077 | 0.063325 | 0.1077 | 1.049 | 1.049
Ts,°R | 597.7 | 599.7 | 559.7 | 599.7 | 559.7 | 559.7 | 559.7
Tdisch, Pred °F | 215.547 | 779.6106 | 696.9486 | 563.125 | 494.9026 | 276.3902 | 276.6739
W,Lb/min | 25915.6785 | 1666.6087 | 250.4026 | 1666.6087 | 250.4026 | 25618.5039 | 25618.5039
W, Lb/Hr | 1554940.7115 | 99996.5217 | 15024.1546 | 99996.5217 | 15024.1546 | 1537110.2328 | 1537110.2328
r (Pd/Ps) | 3.4051 | 7.8231 | 7.8231 | 4.4218 | 4.4218 | 2.8889 | 2.8933
ACFM | 140539.4262 | 26318.2406 | 2325.0046 | 26318.2406 | 2325.0046 | 24421.2699 | 24421.2699
MMSCFD | 240 | 32.856 | 3.11 | 32.856 | 3.11 | 500 | 500
Head | 19198.7576 | 93579.3964 | 55022.7189 | 61906.0723 | 36399.4699 | 36498.5941 | 36557.3013
Gas Horsepower | 20102.983 | 6301.4237 | 556.68 | 4168.6141 | 368.2635 | 37779.3687 | 37840.136

## reciprocating compressor
3rd Stage
| Original | 100 WNGL
Input | Design | Relief Case | required
Mw | 59.01 | 42.74 | 42.74
Displace (ft³/min) | 804.5 | 804.5 | 804.5
Clearance vol/Piston Vol | 19.8 | 19.8 | 19.8
Valve Losses % | 4 | 4 | 4
k,cp/cv | 1.082 | 1.1226 | 1.1226
Zsuction | 0.973 | 0.9782 | 0.9782
Psuction | 19.5 | 30 | 25.8
Tsuction,°F | 138 | 143 | 143
Pdischarge, psia | 66.4 | 75 | 75
Tdisch,°F (estimated) | 200 | 200 | 200
Zdischarge | 0.938 | 0.9598 | 0.9598
Iso,eff | 0.75 | 0.75 | 0.75
Area Piston , in² | 153.94 | 153.94 | 153.94
Area Rod, in² | 3.1416 | 3.1416 | 3.1416
Output
Density, suction lb/ft³ | 0.1844 | 0.20269 | 0.17431
Ts,°R | 597.7 | 602.7 | 602.7
W,Lb/min | 72.1864 | 110.3191 | 85.0995
W, Lb/Hr | 4331.1822 | 6619.1452 | 5105.972
r (Pd/Ps) | 3.4051 | 2.5 | 2.907
VE | 48.6595 | 67.655 | 60.6846
ACFM | 391.4656 | 544.2848 | 488.2073
MMSCFD | 0.66851 | 1.4106 | 1.0881
Head | 19198.7576 | 20345.2525 | 23893.6084
Gas Horsepower | 55.9955 | 90.6856 | 82.1549
Tdisch, Pred °F | 215.547 | 227.5765 | 242.3272
Load in Compression | 7281.047 | 7021.5477 | 7654.901
Load in Tension | 7011.1844 | 6691.6808 | 7338.2288